## Capa
CADERNO DE CAMPO
| Contrato | Cliente |  |  |  | Localização
| Data de Início |  |  | Equipe
Estações:
01- |  |  |  |  | 11-
02- |  |  |  |  | 12-
03- |  |  |  |  | 13-
04- |  |  |  |  | 14-
05- |  |  |  |  | 15-
06- |  |  |  |  | 16-
07- |  |  |  |  | 17-
08- |  |  |  |  | 18-
09- |  |  |  |  | 19-
10- |  |  |  |  | 20-
Comentários:

## Folha de Rosto
Locação Prédio / Torre Croqui de Acesso Situação de Torre das Estações

## Locação Prédio-Torre
ESTAÇÃO:
| Locação Prédio/Torre | Situação de Torre | Fotos da Estação/Torre
| Croqui de Acesso | Norte Magnético | Fotos de Visada
Locação Prédio Torre

## Croqui de Acesso
ESTAÇÃO:
Croqui de Acesso
Endereço:
Observações e Informações do Proprietário (em caso de aquisição do terreno):
Energia Elétrica Disponível: | Sim |  | Não | Distância da Rede:
Número de Fases: |  | Tensão: |  |  | Concessionária:

## Situação da Torre
ESTAÇÃO:
Situação de Torre
Altura da Torre | Tipo de Torre: |  |  |  |  | Disposição da torre em relação a edificação
Estaiada
Autoportante
Poste
Mastro
Concreto
Plataformas:
Antena | Diâmetro |  | Altura | Direção | Antena |  | Diâmetro | Altura | Direção
Antena | Diâmetro |  | Altura | Direção | Antena |  | Diâmetro | Altura | Direção
Antena | Diâmetro |  | Altura | Direção | Antena |  | Diâmetro | Altura | Direção
Antena | Diâmetro |  | Altura | Direção | Antena |  | Diâmetro | Altura | Direção

## Teste de Inteferências
ESTAÇÃO:
Teste de Interferências
| Df | Canal | Frequência de Teste | Potência Medida
| 1,75 MHz | 1 | 414.5
|  | 2 | 416.25
|  | 3 | 418
|  | 4 | 419.75
|  | 5 | 421.5
|  | 1i | 415.375
|  | 2i | 417.125
|  | 3i | 418.875
|  | 4i | 420.625
| 3,5 MHz | 1 | 414.875
|  | 2 | 418.375
|  | 1i | 416.625
|  | 2i | 420.125
| Df | Canal | Frequência de Teste | Potência Medida
| 1,75 MHz | 1' | 441.5
|  | 2' | 443.25
|  | 3' | 445
|  | 4' | 446.75
|  | 5' | 448.5
|  | 1i' | 442.375
|  | 2i' | 444.125
|  | 3i' | 445.875
|  | 4i' | 447.625
| 3,5 MHz | 1' | 441.875
|  | 2' | 445.375
|  | 1i' | 443.625
|  | 2i' | 447.125

## Teste de Propagação
ENLACE:
Teste de Propagação
Sistema Irradiante |  | Estação A |  | Estação B
Nome da Estação:
Ganho da Antena (dBi)
Atenuação do Cabo (dB)
Polarização
Dados do Teste de Propagação |  | Calculado |  | Medido
Distância do enlace:
Potência de Transmissão:
Altura da Antena na Estação A:
Altura da Antena na Estação B:
Atenuaçâo do Espaço Livre ( dB ):
valor de Kmédio
valor de Kmínimo
Perda por Obstáculo para K médio
Perda por Obstáculo para K mínimo
Nível de recepção para K médio
Nível de recepção para K mínimo
Estação : Data:
Horário | Potência Recebida (dbmV) | Horário | Potência Recebida (dBmV)